## SEQ
Qty | Value | MPN | Package | Parts
10 | 0R | CRCW06030000Z0EAC | R0603 | R1,R18, R19, R20, R21, R22, R23, R25, R26, R24
4 | 100K | ERJ-UP3D1003V | R0603 | R10, R15, R16, R17
6 | 100nF | C0805X104M5RACTU | C0805 | C6, C7, C8, C9, C10, C12
2 | 10K | ERJ-UP3F1002V | R0603 | R2, R27
6 | 110R | ERJ-UP3F1100V | R0603 | R5, R6, R11, R12, R13, R14
1 | 147873-1 |  | SW_147873-1 | SW2
1 | 330R | ERJ-UP3D1001V | R0603 | R7
1 | 1uF | C0805X105K3RAC3316 | C0805K | C3
1 | 2.2nF | C0805C222K3GECTU | C0805 | C11
1 | 2u2F | C0805C225K3RACTU | C0805K | C4
2 | 4K7 | ERJ-UP3D4701V | R0603 | R8, R9
2 | 4u7F | C0805C475K3RACTU | C0805K | C1, C2
1 | ADUM226N1BRIZ | ADUM226N1BRIZ | RI_8_1_ADI | U4
1 | BROADCOM_ASMT-RF45-AN002BROADCOM_ASMT-RF45-AN002_0_0 | ASMT-RF45-AN002 | BROADCOM_ASMT-RF45-AN002_0 | D1
1 | BROADCOM_HSMA-C190BROADCOM_HSMA-C190_0_0 | HSMA-C190 | BROADCOM_HSMA-C190_0 | D3
4 | BROADCOM_HSMH-C170BROADCOM_HSMH-C170_0_0 | HSMH-C170 | BROADCOM_HSMH-C170_0 | D4, D5, D6, D7
1 | CSS-0575A-SMT | CSS-0575A-SMT-TR | CUI_CSS-0575A-SMT | LS1
1 | DS3231S | DS3231S# | SOIC127P1032X265-16N | U5
1 | FLE-108-01-XX-DV | FLE-108-01-G-DV | FLE-108-01-XX-DV | J2
1 | FLE-120-01-XX-DV | FLE-120-01-G-DV | FLE-120-01-XX-DV | J5
1 | FTSH-108-05-F-DV-A | FTSH-108-05-F-DV-A | FTSH-108-XX-YYY-DV-A | J1
1 | FTSH-120-05-F-DV | FTSH-120-05-F-DV | FTSH-120-XX-YYY-DV | J3
1 | MPU-6050 | MPU-6050 | QFN50P400X400X95-24N | U6
1 | NRVTS260ESFT1G | RBR2MM40CTFTR | SODFL3616X98N | D2
1 | NTR4501NT1G | NTR4501NT1G | SOT95P237X111-3N | Q2
1 | SAMTEC-TSM-103-01-X-DHJ | TSM-103-01-F-DV-P-TR | SAMTEC-TSM-103-01-X-DH | J6
1 | SN74LVC1G17DCKR | SN74LVC1G17DCKR | SOT65P210X110-5N | U3
1 | STM32F303K8T6 | STM32F303K8T6 | QFP80P900X900X160-32N | U2
1 | TDK_MMZ1608S601ATA00TDK_MMZ1608S601ATA00_0_0 | MMZ1608S601ATA00 | TDK_MMZ1608S601ATA00_0 | FB2