## APU
Qty | Value | MPN | Package | Parts
13 | 0R | CRCW06030000Z0EAC | R0603 | R1, R2, R3, R4, R7, R8, R9, R11, R12, R13, R16, R22, R23
8 | 100nF | C0805X104M5RACTU | C0805 | C1, C2, C4, C5, C7, C9, C10, C13
1 | 10K | ERJ-UP3F1002V | R0603 | R10
4 | 110R | ERJ-UP3F1100V | R0603 | R14, R15, R19, R20
1 | 147873-1 |  | SMT | SW1
1 | 1uF | C0805X105K3RAC3316 | C0805K | C8
1 | 2.2nF | C0805C222K3GECTU | C0805 | C12
1 | 0.1uF | C0805C225K3RACTU | C0805 | C14
3 | 4K7 | ERJ-UP3D4701V | R0603 | R5, R6, R21
2 | 4u7F | C0805C475K3RACTU | C0805 | C3, C6
1 | BMP280 | AliExpress | SMT | BMP
1 | BROADCOM_ASMT-RF45-AN002BROADCOM_ASMT-RF45-AN002_0_0 | ASMT-RF45-AN002 | SMT | D1
1 | BROADCOM_HSMA-C190BROADCOM_HSMA-C190_0_0 | HSMA-C190 | SMT | D2
2 | BROADCOM_HSMH-C170BROADCOM_HSMH-C170_0_0 | HSMH-C170 | SMT | D3, D4
1 | DS3231S | DS3231S# | SOIC127P1032X265-16N | DS
1 | FC1-05-02-T-WT-TR | FC1-05-02-T-WT-TR | SMT | J7
1 | FC1-10-02-T-WT-TR | FC1-10-02-T-WT | SMT | J8
1 | FLE-108-01-XX-DV | FLE-108-01-G-DV | SMT | J6
1 | FLE-120-01-XX-DV | FLE-120-01-G-DV | SMT | J5
1 | FTSH-108-05-F-DV-A | FTSH-108-05-F-DV-A | SMT | J4
1 | FTSH-120-05-F-DV | FTSH-120-05-F-DV | SMT | J3
1 | MEM2067-02-180-00-A_REVB |  | SMT | J1
1 | MPU-6050 | MPU-6050 | QFN50P400X400X95-24N | MPU
1 | SAMTEC-TSM-103-01-X-DHJ | TSM-103-01-F-DV-P-TR | SMT | J2
1 | SN74LVC1G17DCKR | SN74LVC1G17DCKR | SOT65P210X110-5N | SN74
1 | STM32F303K8T6 | STM32F303K8T6 | QFP80P900X900X160-32N | STM32
1 | TDK_MMZ1608S601ATA00TDK_MMZ1608S601ATA00_0_0 | MMZ1608S601ATA00 | SMT | FB1